## 3B7
Qty | Parts | Description | Mfg | Mfg PN | Vendor | Vendor PN | Cost Ea | Cost Ext | Comments
4 | C1, C4, C21, C23 | Cap, elect, 10uF 63V 6.3mm | Nichicon | UPS2A100MED | Mouser | 647-UPS2A100MED | 0.3 | 1.2
2 | C10, C15 | Cap, film, 1uF 100V 5mm LS | Wima | MKS2D041001K00KI00 | Mouser | 505-MKS2D041001KKI00 | 0.53 | 1.06
3 | C11, C13, C16 | Cap, elect, 100uF 250V 16mm | Nichicon | UCY2E101MHD | Mouser | 647-UCY2E101MHD | 1.55 | 4.65
2 | C17, C18 | Cap, elect, 4700uF 10V 16mm | Nichicon | UHW1A472MHD6 | Mouser | 647-UHW1A472MHD6 | 1.82 | 3.64
2 | C2, C20 | Cap, film,. 100pF 63V 5mm LS | Wima | FKP2C001001D00KSSD | Mouser | 505-FKP2C001001D00KS | 0.15 | 0.3
4 | C3, C5, C22, C24 | Cap, film, 0.22uF 63V 5mm LS | Wima | MKS2-.22/63/10 | Mouser | 505-MKS20.22/63/10 | 0.31 | 1.24
7 | C6, C7, C8, C9, C12, C14, C19 | Cap, elect, 100uF 100V 10.5mm | Nichicon | UVZ2A101MPD | Mouser | 647-UVZ2A101MPD | 0.46 | 3.22
4 | D1, D3, D5, D6 | Diode, fast, 400V 1A | ST | STTH1R04 | Mouser | 511-STTH1R04QRL | 0.36 | 1.44
2 | D2, D7 | Diode, zener, 15V | On Semi | 1N5245 | Mouser | 512-1N5245B | 0.14 | 0.28
2 | D4, D8 | Diode, zener, 36V | Vishay | 1N5258 | Mouser | 78-1N5258B | 0.14 | 0.28
2 | D9, D10 | Diode, schottky, 20V 1A | On Semi | 1N5817RLG | Mouser | 863-1N5817RLG | 0.41 | 0.82
5 | HS1, HS2, HS3, HS4, HS5 | Heatsink | CUI | HSE-B20254035H02 | Mouser | 490-HSE-B20254035H02 | 0.62 | 3.1
2 | L1, L2 | SS Inductor | Tentlabs | MEC-100 | Tentlabs / pmillett | MEC100 | 40 | 80 | You can wire in a 5H 100mA choke if you prefer
1 | Q1 | FET, PCH, 200V, TO220 | On Semi | FQPF7P20 | Mouser | 512-FQPF7P20 | 1.03 | 1.03
1 | Q2 | NET, NCH, 200V, TO220 | On Semi | FQPF10N20 | Mouser | 512-FQPF10N20C | 0.96 | 0.96
2 | R1, R20 | Res, 100 ohm 1/4W 1% | Yageo | MFR-25FBF52-100R | Mouser | 603-MFR-25FBF52-100R | 0.12 | 0.24
2 | R11, R15 | Res. 475k 1/4W 1% | Yageo | MFR-25FBF52-475K | Mouser | 603-MFR-25FBF52-475K | 0.12 | 0.24
2 | R12, R16 | Res, 1k 1/4W 1% | Yageo | MFR-25FBF52-1K | Mouser | 603-MFR-25FBF52-1K | 0.12 | 0.24
1 | R13 | Res, 68k 2W | KOA | SPR2CT521R683J | Mouser | 660-SPR2CT521R683J | 0.46 | 0.46
1 | R17 | Res, 150 ohm 1/4W 1% | Yageo | MFR-25FBF52-150R | Mouser | 603-MFR-25FBF52-150R | 0.12 | 0.12
1 | R18 | Res, 121 ohm 1/4W 1% | Yageo | MFR-25FBF52-121R | Mouser | 603-MFR-25FBF52-121R | 0.12 | 0.12
4 | R2, R9, R14, R22 | Res, 15k 1/4W 1% | Yageo | MFR-25FBF52-15K | Mouser | 603-MFR-25FBF52-15K | 0.12 | 0.48
4 | R4, R6, R19, R24 | Res, 10k 1/4W 1% | Yageo | MFR-25FBF52-10K | Mouser | 603-MFR-25FBF52-10K | 0.12 | 0.48
4 | R5, R7, R23, R25 | Res, 332k 1/4W 1% | Yageo | MFR-25FBF52-332K | Mouser | 603-MFR-25FBF52-332K | 0.12 | 0.48
2 | R8, R10 | Res, 47 ohm 2W | KOA | SPR2CT521R470J | Mouser | 660-SPR2CT521R470J | 0.46 | 0.92
2 | R3, R21 | Trimpot, 10k, 0.25" square | Amphenol Piher | PT10LV10-103A2020-PM-S | Mouser | 531-PT10LV113A22PMS | 1.62 | 3.24
2 | U1, U3 | IC., pwr opamp, OPA452, TO220 | TI | OPA452TA-1 | Rochester Electronics | OPA452TA-1 | 3.3 | 6.6 | Obsolete but Rochester has 50k in stock, https://www.rocelec.com/part/TISOPA452TA-1
1 | U2 | IC, volt reg, LT1084, TO220 | ST | LD1084V | Mouser | 511-LD1084V | 1.3 | 1.3
4 | VT1, VT2, VT3, VT4 | Tube, 3B7 | Sylvania | 3B7 | RES | 3B7 | 5 | 20
4 | At VT1, VT2, VT3, VT4 | Tube socket, loctal PCB | China |  | pmillett / eBay | loctal socket | 2.5 | 10
1 | PCB | PCB | pmillett |  | pmillett | 3B7 PCB | 30 | 30
1 |  | Power transformer | Hammond | 369AX | Mouser | 546-369AX | 73.89 | 73.89 | 250VCT @ 115mA, 6.3VCT @ 2A
2 |  | Output Transformer | Lundahl | LL1664/60mA | K&K Audio | LL1664/60mA | 145 | 290 | Other OPTs will work, 2.5k - 5k primary @ 50mA DC
542.03