## Sheet1
Type | Plate dissipation | G2 max V | Heater V | Heater A | Alt Heaters | Socket | Base | Top cap? | Notes
8950 | 33 | 250 | 13 | 1.1 | - | Compactron |  | Yes | RF tube
12JF5 | 17.5 | 220 | 12.6 | 0.6 | - | Compactron | 12JH | Yes
12JV6 | 18 | 220 | 21 | 0.45 | 21JV6 33JV6 | Compactron | 12FK | No
16KA6 | 18 | 220 | 15.8 | 0.6 | 21KA6 | Compactron | 12GH | Yes
17KW6 | 12 | 275 | 17 | 0.3 |  | Magnoval |  | No | Same as PL508
18A5 | 9 | 160 | 18.5 | 0.3 |  | Octal | 6CK | Mo
21KQ6 | ? | 275 | 21 | 0.45 | 29KQ6 | Magnoval | 9RJ | Yes | Same as PL521 (29KQ6)
25EC6 | 10 | 175 | 25 | 0.6 | - | Octal | 5BT | Yes
25HX5 | 14 | 300 | 25 | 0.3 | - | Magnoval | 9SB | No
26HU5 | 33 | 250 | 26 | 0.6 | - | Octal | 8NB | Yes
29LE6 | ? | 275 | 29 | 0.3 | - | Magnoval | 9RJ | Yes
6AL6 | 18.5 | 300 | 6.3 | 0.9 | - | Octal | 6AM | Yes | 6L6 with top cap
6AU5 | 10 | 200 | 6.3 | 1.25 | 12AU5 | Octal | 6CK | No
6AV5 | 11 | 175 | 6.3 | 1.2 | 12AV5 17AV5 25AV5 | Octal | 6CK | No
6BD5 | 10 | 325 | 6.3 | 0.9 |  | Octal | 6CK | No
6BG6 | 20 | 350 | 6.3 | 0.9 | 19BG6 | Octal | 4CG | Yes
6BQ6 | 11 | 175 | 6.3 | 1.2 | 12BQ6 17BQ6 25BQ6 | Octal | 6AM | Yes
6CB5 | 23 | 200 | 6.3 | 2.5 |  | Octal | 8GD | Yes
6CD6 | 15 | 175 | 6.3 | 2.5 | 25CD6 35CD6 50CD6 | Octal | 5BT | Yes
6CJ6 | 10 | 300 | 6.3 | 1.05 | - | Noval | 9AS | Yes | Same as EL81
6CL5 | 25 | 200 | 6.3 | 2.5 | - | Octal | 8GD | Yes
6CM5 | 10 | 250 | 6.3 | 1.25 | 13CM5 | Octal | 8GT | Yes | Same as EL36
6CU6 | 11 | 200 | 6.3 | 1.2 | 12CU6 25CU6 | Octal | 6AM | Yes
6DN6 | 15 | 175 | 6.3 | 2.5 | 25DN6 | Octal | 5BT | Yes
6DQ5 | 24 | 190 | 6.3 | 2.5 | 26DQ5 | Octal | 8JC | Yes
6DR6 | 8 | 300 | 6.3 | 1.05 | - | Noval | 9AS | Yes
6DQ6 | 15 | 175 | 6.3 | 1.2 | 12DQ6 17DQ6 25DQ6 | Octal | 6AM | Yes
6EX6 | 22 | 195 | 6.3 | 2.25 | 21EX6 | Octal | 5BT | Yes
6FH6 | 17 | 220 | 6.3 | 1.2 | - | Octal | 6AM | Yes
6FN5 | 17.6 | 275 | 6.3 | 1.75 | 35FN5 | Octal |  | Yes | Same as EL300
6FW5 | 17.5 | 220 | 6.3 | 1.2 |  | Octal | 6CK | No
6GB5 | 17 | 275 | 6.3 | 1.38 | 13GB5 18GB5 27GB5 28GB5 | Magnoval | 9NH | Yes | Same as EL500
6GC6 | 17.5 | 220 | 6.3 | 1.2 | 12GC6 | Octal | 8JX | Yes
6GE5 | 17.5 | 220 | 6.3 | 1.2 | 12GE5 17GE5 | Compactron | 12BJ | No
6GF5 | 9 | 220 | 6.3 | 1.2 | - | Compactron | 12BJ | No
6GJ5 | 17.5 | 220 | 6.3 | 1.2 | 17GJ5 | Novar | E9-88 | Yes
6GT5 | 17.5 | 220 | 6.3 | 1.2 | 12GT5 17GT5 | Novar | 9NZ | No
6GV5 | 18 | 220 | 6.3 | 1.2 | - | Compactron | 12DR | Yes
6GW6 | 17.5 | 220 | 6.3 | 1.2 | 17GW6 | Octal | 6AM | Yes
6GY5 | 18 | 220 | 6.3 | 1.5 | 21GY5 | Compactron | 12DR | No
6HB5 | 18 | 220 | 6.3 | 1.5 | 21HB5 | Compactron | 12BJ | No
6HD5 | 24 | 220 | 6.3 | 2.25 | 21HD5 28HD5 | Compactron | 12ES | No
6HE5 | 12 | 300 | 6.3 | 0.8 | - | Compactron | 12EY | No
6HF5 | 28 | 190 | 6.3 | 2.25 | - | Compactron | 12FB | Yes
6HJ5 | 24 | 220 | 6.3 | 2.25 | 21HJ5 30HJ5 | Compactron | 12FL | No
6JA5 | 19 | 300 | 6.3 | 1 | - | Compactron | 12EV | No
6JB5 | 15 | 300 | 6.3 | 0.8 | - | Compactron | 12EY | No
6JB6 | 17.5 | 220 | 6.3 | 1.2 | 12JB6 17JB6 | Novar | 9QL | Yes
6JC5 | 19 | 300 | 6.3 | 0.8 | - | Compactron | 12EV | No
6JE6 | 30 | 190 | 6.3 | 2.5 | 24JE6 | Novar | 9QL | Yes
6JF6 | 17 | 220 | 6.3 | 1.6 | 17JF6 22JF6 | Novar | 9QL | Yes
6JG6 | 17 | 220 | 6.3 | 1.6 | 17JG6 22JG6 | Novar | 9QU | No
6JM6 | 17.5 | 220 | 6.3 | 1.2 | 17JM6 | Compactron | 12FJ | Yes
6JN6 | 17.5 | 220 | 6.3 | 1.2 | 12JN6 17JN6 | Compactron | 12FK | No
6JR6 | 17 | 220 | 6.3 | 1.6 | 17JR6 22JR6 33JR6 | Novar | 9QU | No
6JS6 | 30 | 220 | 6.3 | 2.25 | 21JS6 23JS6 31JS6 | Compactron | 12FY | Yes
6JT6 | 17.5 | 220 | 6.3 | 1.2 | 12JT6 17JT6 | Novar | 9QU | No
6JU6 | 17 | 220 | 6.3 | 1.6 | 22JU6 | Novar | 9QL | Yes
6JZ6 | 18 | 220 | 6.3 | 1.5 | 21JZ6 30JZ6 | Compactron | 12GD | Yes
6KD6 | 33 | 200 | 6.3 | 2.85 | 30KD6 36KD6 40KD6 | Compactron | 12GW | Yes
6KE6 | ? | ? | 6.3 | 1.5 | 21KE6 | Compactron | 12GM | Yes | Missing data
6KG6 | 34 | 250 | 6.3 | 2 | 40KG6 | Magnoval | 9RK | Yes | Same as EL509
6KM6 | 20 | 220 | 6.3 | 1.6 | 22KM6 | Novar | 9QL | Yes
6KN6 | 30 | 220 | 6.3 |  | 42KN6 | Compactron | 12GU
6KV6 | 28 | 220 | 6.3 | 1.6 | 17KV6 22KV6 | Novar | 9QU | No
6LB6 | 30 | 200 | 6.3 | 2.25 | - | Compactron | 12GJ | Yes
6LF6 | 40 | 275 | 6.3 | 2 | 20LF6 | Compactron | 12GW | Yes
6LG6 | 28 | 250 | 6.3 | 2 | 21LG6 | Compactron | 12HL | No
6LQ6 | 30 | 220 | 6.3 | 2.5 | 24LQ6 | Novar | 9QL | Yes
6LR6 | 30 | 220 | 6.3 | 2.5 | 35LR6 | Compactron | 12FY | Yes
6LV6 | 40 | 275 | 6.3 | 2 | - | Compactron | 12GW | Yes
6LW6 | 40 | 280 | 6.3 | 2.65 | 26LW6 36LW6 | Octal | 8NC | Yes
6LX6 | 33 | 275 | 6.3 | 2.55 | 26LX6 | Compactron | 12JA | Yes
6LZ6 | 30 | 220 | 6.3 | 2.3 | 31LZ6 | Novar | 9QL | Yes
6MB6 | 38 | 225 | 6.3 | 2.25 | 23MB6 30MB6 | Compactron | 12FY | Yes
6MC6 | 30 | 250 | 6.3 | 2.85 | 36MC6 | Novar | 9QL | Yes
6ME6 | 30 | 220 | 6.3 | 2.3 | - | Novar | 9QL | Yes
6MH6 | 38.5 | 275 | 6.3 | 2.65 | - | Compactron | 12GW | Yes
6MJ6 | 30 | 190 | 6.3 | 2.5 | 24JE6 | Novar | 9QL | Yes
E236L | 15 | 300 | 6.3 | 1.2 | - | Octal |  | Yes
EL300 | 17.6 | 275 | 6.3 | 1.75 | PL300 | Octal |  | Yes | Same as 6FN5
EL36 | 10 | 250 | 6.3 | 1.25 | PL36 XL36 | Octal |  | Yes | Same as 6CM5
EL38 | 25 | 400 | 6.3 | 1.4 | PL38 | Octal |  | Yes
EL136 | 16 | 250 | 6.3 | 1.65 | PL136 | Octal |  | Yes
EL300 | 17.6 | 275 | 6.3 | 1.75 | PL300 | Octal |  | Yes | Same as 6FN5
EL500 | 17 | 275 | 6.3 | 1.38 | XL500 LL500 PL500 | Magnoval | 9NH | Yes | Same as 6GB5
EL502 | 20 | 250 | 6.3 | 1.7 | PL502 | Magnoval |  | Yes
EL504 | 16 | 250 | 6.3 | 1.38 | PL504 | Magnoval |  | Yes
EL508 | 12 | 275 | 6.3 | 0.825 | PL508 | Magnoval |  | No
EL509 | 30 | 275 | 6.3 | 2 | PL509 | Magnoval |  | Yes | Same as 6KG6
EL511 | 20 | 250 | 6.3 | 1.3 | PL511 | Magnoval |  | Yes
EL519 | 35 | 275 | 6.3 | 2 | PL519 | Magnoval |  | Yes
EL81 | 10 | 300 | 6.3 | 1.05 | PL81 | Noval | 9AS | Yes | Same as 6CJ6 (EL81), 21A6 (PL81)
PL505 | 25 | 275 | 6.3 | 2 | - | Magnoval |  | Yes
PL521 | ? | 275 | 29 | 0.3 | - | Magnoval |  | Yes | Same as 29KQ6
30P4 | 10 | 250 | 25 | 0.3 | - | Octal |  | Yes
6P13S | 14 | ? | 6.3 | 1.3 | - | Octal |  | Yes
6P31S | 10 | 250 | 6.3 | 1.3 | - | Octal |  | Yes
6P36S | 12 | 330 | 6.3 | 2 | - | Magnoval |  | Yes
6P41S | 12 | 350 | 6.3 | 1.1 | - | Magnoval |  | No
6P42S | 35 | 300 | 6.3 | 2.1 | - | Magnoval |  | Yes | Similar to EL509
6P45S | 35 | 300 | 6.3 | 2.5 | - | Magnoval |  | Yes | Similar to EL509