## Sheet1
Tube | Gm | Pa(max) | Pg2(max) | B+ | Vp | Vg2 | Rk | Ip | Pa | Ig2 | Pg2 | Rl | 5% THD Vo | 10V THD | Gain
Triode mode, CCS load - note Ip is the CCS current and includes the sum of "real" plate current and screen current
12HG7 small RCA | 32 | 10 | 1 | 400 | 175 | Triode | 50 | 35 | 5.075 | 6 | 1.05 | CCS | 121 | 0.04 | 43
12HG7 large RCA | 32 | 10 | 1 | 400 | 227 | Triode | 50 | 35 | 6.583 | 6 | 1.362 | CCS | 103 | 0.11 | 50
12GN7/12HG7A GE | 36 | 11.5 | 1.5 | 400 | 205 | Triode | 100 | 35 | 5.74 | 7 | 1.435 | CCS | 118 | 0.05 | 39
11HM7 GE | 30 | 7 | 1 | 400 | 200 | Triode | 100 | 35 | 6 | 5 | 1 | CCS | 124 | 0.05 | 42
12HL7 RCA | 21 | 10 | 1 | 400 | 149 | Triode | 100 | 35 | 4.172 | 7 | 1.043 | CCS | 88 | 0.08 | 29
6688 RCA | 16.5 | 3 | 0.9 | 400 | 120 | Triode | 50 | 18 | 1.62 | 4.5 | 0.54 | CCS | 61 | 0.17 | 43
6197 RCA | 11 | 7.5 | 2.5 | 400 | 219 | Triode | 150 | 35 | 6.2415 | 6.5 | 1.4235 | CCS | 121 | 0.12 | 24
6CL6 Sylvania | 11 | 7.5 | 1.7 | 400 | 192 | Triode | 150 | 35 | 5.472 | 6.5 | 1.248 | CCS | 94 | 0.22 | 19
6EJ7/EF184 RCA (Amperex) | 15 | 2.5 | 0.9 | 300 | 148 | Triode | 220 | 18 | 1.85 | 5.5 | 0.814 | CCS | 76 | 0.09 | 61
8077/7054 RCA | 11.5 | 5 | 1 | 400 | 184 | Triode | 100 | 35 | 5.336 | 6 | 1.104 | CCS | 117 | 0.18 | 28
12BY7A/12BV7/12DQ7 GE | 12 | 6.5 | 1.2 | 400 | 197 | Triode | 100 | 35 | 5.713 | 6 | 1.182 | CCS | 92 | 0.08 | 28
D3A (Telefunken) | 35 | 4.2 | 1 | 400 | 167 | Triode | 52 | 26 | 3.2231 | 6.7 | 1.1189 | CCS | 94 | 0.04 | 70
CV4045 (RK) | 13 | 12 | 2.5 | 400 | 147 | Triode | 52 | 50 | 6.5709 | 5.3 | 0.7791 | CCS | 55 | 0.07 | 27
SV83 (Svetlana) | 15 | 12 | 1.5 | 400 | 175 | Triode | 220 | 50 | 7.455 | 7.4 | 1.295 | CCS | 86 | 0.13 | 23
6CW5/EL86 RCA | 11 | 14 | 2.1 | 400 | 142 | Triode | 220 | 50 | 6.39 | 5 | 0.71 | CCS | ?? | 0.49 | 7.4 | 2.7% THD @ 45V RMS
6686/E81L Amperex | 11 | 4.5 | 1.2 | 400 | 210 | Triode | 100 | 26 | 4.137 | 6.3 | 1.323 | CCS | 95 | 0.18 | 48
7788/E810F RCA (Amperex) | 50 | 5 | 1 | 400 | 166 | Triode | 100 | 26 | 3.7682 | 3.3 | 0.5478 | CCS | 103 | 0.13 | 47
6JC6 Sylvania | 15 | 2.5 | 0.6 | 400 | 170 | Triode | 100 | 18 | 2.329 | 4.3 | 0.731 | CCS | 85 | 0.15 | 60
PL802 | 40 | 6 | 2.5 | 400 | 207 | Triode | 52 | 35 | 6.0858 | 5.6 | 1.1592 | CCS | 119 | 0.05 | 69
6HF8 Amperex (pentode sect.) | 12.5 | 5 | 1.1 | 400 | 170 | Triode | 150 | 26 | 3.417 | 5.9 | 1.003 | CCS | 91 | 0.21 | 22
6EB8 Sylvania (pentode sect.) | 12.5 | 5 | 1.1 | 400 | 222 | Triode | 100 | 26 | 4.7508 | 4.6 | 1.0212 | CCS | 119 | 0.17 | 30
8608 Amperex | 45 | 10 | 1.5 | 400 | 158 | Triode | 100 | 50 | 7.1574 | 4.7 | 0.7426 | CCS | 102 | 0.03 | 29
8233 GE (E55L) | 45 | 10 | 1.5 | 400 | 162 | Triode | 100 | 50 | 7.3062 | 4.9 | 0.7938 | CCS | 97 | 0.08 | 28
6AG7 RCA | 11 | 9 | 1.5 | 400 | 197 | Triode | 150 | 35 | 5.6342 | 6.4 | 1.2608 | CCS | 58 | 0.14 | 21
6EH5 Sylvania | 14.6 | 5.5 | 2 | 400 | 187 | Triode | 330 | 35 | 5.4978 | 5.6 | 1.0472 | CCS | ?? | 0.15 | 11 | 1% THD @ 68V RMS
Tube | Gm | Pa(max) | Pg2(max) | B+ | Vp | Vg2 | Rk | Ip | Pa | Ig2 | Pg2 | Rl | 5% THD Vo | 10V THD | Gain
Triode mode
12HG7 small RCA | 32 | 10 | 1 | 400 | 207 | Triode | 52 | 40.75 | 8.4352 | 7.5 | 1.5525 | 4000 | 102 | 0.22 | 23
12HG7 large RCA | 32 | 10 | 1 | 400 | 198 | Triode | 52 | 41.7 | 8.2566 | 8.8 | 1.7424 | 4000 | 84 | 0.17 | 24
12GN7/12HG7A GE | 36 | 11.5 | 1.5 | 400 | 178 | Triode | 52 | 45.5 | 8.099 | 10 | 1.78 | 4000 | 78 | 0.32 | 22
11HM7 GE | 30 | 7 | 1 | 400 | 183 | Triode | 52 | 46.25 | 8.4637 | 8 | 1.464 | 4000 | 83 | 0.19 | 24
12HL7 RCA | 21 | 10 | 1 | 400 | 104 | Triode | 52 | 30 | 3.12 | 7 | 0.728 | 8000 | 46 | 0.17 | 22
6688 RCA | 16.5 | 3 | 0.9 | 300 | 128 | Triode | 52 | 17.5 | 2.24 | 4 | 0.512 | 8000 | 56 | 0.45 | 29
6197 RCA | 11 | 7.5 | 2.5 | 400 | 288 | Triode | 100 | 8 | 2.304 | 6 | 1.728 | 8000 | 59 | 0.35 | 16
6CL6 Sylvania | 11 | 7.5 | 1.7 | 400 | 136 | Triode | 100 | 27 | 3.672 | 6 | 0.816 | 8000 | 44 | 0.61 | 14
6EJ7/EF184 RCA (Amperex) | 15 | 2.5 | 0.9 | 300 | 164 | Triode | 220 | 8.3333 | 1.3667 | 3 | 0.492 | 12000 | 81 | 0.33 | 24
8077/7054 RCA | 11.5 | 5 | 1 | 400 | 155 | Triode | 100 | 25.625 | 3.9719 | 5 | 0.775 | 8000 | 69 | 0.39 | 18
12BY7A/12BV7/12DQ7 GE | 12 | 6.5 | 1.2 | 400 | 168 | Triode | 100 | 24 | 4.032 | 5 | 0.84 | 8000 | 62 | 0.25 | 17
D3A (Telefunken) | 35 | 4.2 | 1 | 400 | 168 | Triode | 52 | 22.4 | 3.7632 | 6.6 | 1.1088 | 8000 | 84 | 0.16 | 42
CV4045 (RK) | 13 | 12 | 2.5 | 400 | 196 | Triode | 52 | 44.4 | 8.7024 | 6.6 | 1.2936 | 4000 | 38 | 0.29 | 14
SV83 (Svetlana) | 15 | 12 | 1.5 | 400 | 189 | Triode | 220 | 44.75 | 8.4578 | 8 | 1.512 | 4000 | 71 | 0.32 | 13
6CW5/EL86 RCA | 11 | 14 | 2.1 | 400 | 170 | Triode | 220 | 52.5 | 8.925 | 5 | 0.85 | 4000 | ?? | 0.74 | 5 | 2% THD @ 27V RMS
6686/E81L Amperex | 11 | 4.5 | 1.2 | 400 | 191 | Triode | 100 | 20.425 | 3.9012 | 5.7 | 1.0887 | 8000 | 69 | 0.19 | 20
7788/E810F RCA (Amperex) | 50 | 5 | 1 | 400 | 165 | Triode | 100 | 25.975 | 4.2859 | 3.4 | 0.561 | 8000 | 90 | 0.32 | 28
6JC6 Sylvania | 15 | 2.5 | 0.6 | 400 | 147 | Triode | 100 | 13.0667 | 1.9208 | 3.8 | 0.5586 | 15000 | 62 | 0.29 | 37
PL802 | 40 | 6 | 2.5 | 400 | 176 | Triode | 52 | 23.3 | 4.1008 | 4.7 | 0.8272 | 8000 | 85 | 0.26 | 41
6HF8 Amperex (pentode sect.) | 12.5 | 5 | 1.1 | 400 | 166 | Triode | 220 | 23.45 | 3.8927 | 5.8 | 0.9628 | 8000 | ?? | 0.42 | 12 | 3% THD @ 71V RMS
6EB8 Sylvania (pentode sect.) | 12.5 | 5 | 1.1 | 400 | 214 | Triode | 220 | 19.75 | 4.2265 | 3.5 | 0.749 | 8000 | ?? | 0.45 | 12 | 2.4% THD @ 78V RMS
8608 Amperex | 45 | 10 | 1.5 | 400 | 134 | Triode | 52 | 60 | 8.04 | 6.5 | 0.871 | 4000 | 69 | 0.04 | 19
8233 GE (E55L) | 45 | 10 | 1.5 | 400 | 138 | Triode | 52 | 58.8 | 8.1144 | 6.7 | 0.9246 | 4000 | 58 | 0.1 | 19
6AG7 RCA | 11 | 9 | 1.5 | 400 | 187 | Triode | 220 | 22.025 | 4.1187 | 4.6 | 0.8602 | 8000 | ?? | 0.35 | 11 | 2.5% THD @ 68V RMS
6EH5 Sylvania | 14.6 | 5.5 | 2 | 400 | 163 | Triode | 330 | 24.725 | 4.0302 | 4.9 | 0.7987 | 8000 | ?? | 0.32 | 7 | A=10.3 with bypass, THD = 1.43% @ 41V RMS
Tube | Gm | Pa(max) | Pg2(max) | B+ | Vp | Vg2 | Rk | Ip | Pa | Ig2 | Pg2 | Rl | 5% THD Vo | 10V THD | Gain
Pentode mode
12HG7 small RCA | 32 | 10 | 1 | 400 | 275 | 150 | 50 | 31.25 | 8.5938 | 4 | 0.6 | 4000 | 85 | 0.29 | 39
12HG7 large RCA | 32 | 10 | 1 | 400 | 260 | 150 | 50 | 35 | 9.1 | 5 | 0.75 | 4000 | 93 | 0.13 | 37
12GN7/12HG7A GE | 36 | 11.5 | 1.5 | 400 | 238 | 150 | 50 | 40.5 | 9.639 | 5 | 0.75 | 4000 | 104 | 0.08 | 40
11HM7 GE | 30 | 7 | 1 | 400 | 245 | 150 | 50 | 38.75 | 9.4938 | 5 | 0.75 | 4000 | 101 | 0.09 | 40
12HL7 RCA | 21 | 10 | 1 | 400 | 207 | 75 | 50 | 24.125 | 4.9939 | 4 | 0.3 | 8000 | 116 | 0.08 | 61
6688 RCA | 16.5 | 3 | 0.9 | 300 | 130 | 150 | 50 | 21.25 | 2.7625 | 5 | 0.75 | 8000 | 70 | 0.07 | 54
6197 RCA | 11 | 7.5 | 2.5 | 400 | 288 | 150 | 100 | 14 | 4.032 | 5 | 0.75 | 8000 | 64 | 0.25 | 18
6CL6 Sylvania | 11 | 7.5 | 1.7 | 400 | 166 | 150 | 100 | 29.25 | 4.8555 | 7 | 1.05 | 8000 | 80 | 0.06 | 29
6EJ7/EF184 RCA (Amperex) | 15 | 2.5 | 0.9 | 300 | 164 | 150 | 220 | 11.3333 | 1.8587 | 3 | 0.45 | 12000 | 58 | 0.34 | 27
8077/7054 RCA | 11.5 | 5 | 1 | 400 | 180 | 150 | 100 | 27.5 | 4.95 | 5 | 0.75 | 8000 | 111 | 0.03 | 35
12BY7A/12BV7/12DQ7 GE | 12 | 6.5 | 1.2 | 400 | 168 | 150 | 100 | 29 | 4.872 | 5 | 0.75 | 8000 | 109 | 0.23 | 32
D3A (Telefunken) | 35 | 4.2 | 1 | 300 | 143 | 150 | 52 | 19.625 | 2.8064 | 6 | 0.9 | 8000 | 78 | 0.15 | 69
CV4045 (RK) | 13 | 12 | 2.5 | 400 | 253 | 150 | 52 | 36.75 | 9.2978 | 3.8 | 0.57 | 4000 | 63 | 0.48 | 24
SV83 (Svetlana) | 15 | 12 | 1.5 | 400 | 254 | 150 | 220 | 36.5 | 9.271 | 5.5 | 0.825 | 4000 | 89 | 0.42 | 24
6CW5/EL86 RCA | 11 | 14 | 2.1 | 400 | 200 | 150 | 220 | 50 | 10 | 4.2 | 0.63 | 4000 | ?? | 0.14 | 9.2 | 1% THD @ 55V RMS
6686/E81L Amperex | 11 | 4.5 | 1.2 | 400 | 270 | 150 | 100 | 16.25 | 4.3875 | 4.3 | 0.645 | 8000 | 78 | 0.44 | 33
7788/E810F RCA (Amperex) | 50 | 5 | 1 | 400 | 206 | 150 | 100 | 24.25 | 4.9955 | 3 | 0.45 | 8000 | 114 | 0.32 | 52
6JC6 Sylvania | 15 | 2.5 | 0.6 | 350 | 156 | 150 | 100 | 12.9333 | 2.0176 | 3.8 | 0.57 | 15000 | 92 | 0.27 | 65
PL802 | 40 | 6 | 2.5 | 300 | 185 | 150 | 26 | 28.75 | 5.3187 | 5.6 | 0.84 | 4000 | 82 | 0.11 | 61
6HF8 Amperex (pentode sect.) | 12.5 | 5 | 1.1 | 400 | 170 | 150 | 100 | 28.75 | 4.8875 | 7.1 | 1.065 | 8000 | 109 | 0.04 | 33
6EB8 Sylvania (pentode sect.) | 12.5 | 5 | 1.1 | 400 | 200 | 150 | 100 | 25 | 5 | 4.2 | 0.63 | 8000 | 125 | 0.04 | 35
8608 Amperex | 45 | 10 | 1.5 | 400 | 252 | 75 | 52 | 37 | 9.324 | 2.8 | 0.21 | 4000 | 95 | 0.23 | 46
8608 Amperex | 45 | 10 | 1.5 | 400 | 235 | 150 | 100 | 41.25 | 9.6937 | 2.7 | 0.405 | 4000 | 116 | 0.63 | 28
8233 GE (E55L) | 45 | 10 | 1.5 | 400 | 252 | 75 | 52 | 37 | 9.324 | 2.8 | 0.21 | 4000 | 94 | 0.17 | 45
8233 GE (E55L) | 45 | 10 | 1.5 | 400 | 238 | 150 | 100 | 40.5 | 9.639 | 4.1 | 0.615 | 4000 | 116 | 0.08 | 27
6AG7 RCA | 11 | 9 | 1.5 | 400 | 221 | 150 | 150 | 22.375 | 4.9449 | 4.4 | 0.66 | 8000 | 102 | 0.32 | 23
6EH5 Sylvania | 14.6 | 5.5 | 2 | 400 | 194 | 75 | 100 | 25.75 | 4.9955 | 4 | 0.3 | 8000 | 119 | 0.11 | 30
Tube | Gm | Pa(max) | Pg2(max) | B+ | Vp | Vg2 | Rk | Ip | Pa | Ig2 | Pg2 | Rl | 5% THD Vo | 10V THD | Gain
Comparisons
6C45p-e | 45 | 7.8 | NA | 400 | 166 | NA | 200 | 11.7 | 1.9422 | NA | NA | 20000 | 116 | 0.28 | 23
6C45p-e (cathode bypassed) | 45 | 7.8 | NA | 400 | 166 | NA | 200 | 11.7 | 1.9422 | NA | NA | 20000 | 107 | 0.36 | 34
6C45p-e | 45 | 7.8 | NA | 400 | 167 | NA | 100 | 23.3 | 3.8911 | NA | NA | 10000 | 113 | 0.26 | 25
6C45p-e (cathode bypassed) | 45 | 7.8 | NA | 400 | 167 | NA | 100 | 23.3 | 3.8911 | NA | NA | 10000 | 109 | 0.39 | 35
6C45p-e | 45 | 7.8 | NA | 400 | 200 | NA | 52 | 50 | 10 | NA | NA | 4000 | 112 | 0.29 | 23
6C45p-e | 45 | 7.8 | NA | 400 | 200 | NA | 52 | 50 | 10 | NA | NA | 4000 | 103 | 0.41 | 34
6C45p-e CCS | 45 | 7.8 | NA | 400 | 194 | NA | 100 | 35 | 6.79 | NA | NA | CCS | 119 | 0.07 | 41
6C45p-e CCS | 45 | 7.8 | NA | 400 | 156 | NA | 220 | 10 | 1.56 | NA | NA | CCS | 126 | 0.12 | 35
6C45p-e CCS | 45 | 7.8 | NA | 400 | 194 | NA | 52 | 45 | 8.73 | NA | NA | CCS | 131 | 0.07 | 40
6SN7 cascade (Reichert) |  |  |  | 400 | [8 empty] | 70 | 1.6 | 110
On the following plots, 0Hz is the leftmost border, 1kHz per division. The 1kHz fundamental is notched out.
Plots are not all to the same scale so are useful only to compare relative levels of the harmonics.
=